## 数据表
链接 | 编号 | 名称 | 描述 | 标签 | 父记录
机器人状态API（端口：19204）
查询机器人看到的库位信息 | 1803 | robot_status_bins_req | 查询机器人能看到的库位状态信息 |  | 机器人状态API（端口：19204）
查询机器人信息 | 1000 | robot_status_info_req | 查询机器人信息 |  | 机器人状态API（端口：19204）
查询机器人运行信息 | 1002 | robot_status_run_req | 查询机器人的运行状态信息(如运行时间、里程等) |  | 机器人状态API（端口：19204）
查询机器人位置 | 1004 | robot_status_loc_req | 查询机器人位置 |  | 机器人状态API（端口：19204）
查询机器人速度 | 1005 | robot_status_speed_req | 查询机器人速度 |  | 机器人状态API（端口：19204）
查询机器人的被阻挡状态 | 1006 | robot_status_block_req | 查询机器人的被阻挡状态 |  | 机器人状态API（端口：19204）
查询编码器脉冲值 | 1018 | robot_status_encoder_req | 查询编码器脉冲值 |  | 机器人状态API（端口：19204）
查询机器人电池状态 | 1007 | robot_status_battery_req | 查询机器人电池状态 |  | 机器人状态API（端口：19204）
查询modbus数据 | 1071 | robot_status_modbus_req | 查询modbus数据 |  | 机器人状态API（端口：19204）
查询电机状态信息 | 1040 | robot_status_motor_req | 查询电机状态信息 |  | 机器人状态API（端口：19204）
查询机器人激光点云数据 | 1009 | robot_status_laser_req | 查询机器人激光点云数据 |  | 机器人状态API（端口：19204）
查询机器人扫图状态 | 1025 | robot_status_slam_req | 查询机器人当前的扫图状态 | 地图 | 机器人状态API（端口：19204）
查询机器人当前所在区域 | 1011 | robot_status_area_req | 查询机器人当前所在的区域信息 |  | 机器人状态API（端口：19204）
查询机器人急停状态 | 1012 | robot_status_emergency_req | 查询机器人急停按钮的状态 |  | 机器人状态API（端口：19204）
查询机器人 I/O 数据 | 1013 | robot_status_io_req | 查询机器人 I/O 数据 |  | 机器人状态API（端口：19204）
查询机器人 IMU 数据 | 1014 | robot_status_imu_req | 查询机器人 IMU 数据 |  | 机器人状态API（端口：19204）
查询 RFID 数据 | 1015 | robot_status_rfid_req | 查询 RFID 数据 |  | 机器人状态API（端口：19204）
查询机器人的超声传感器数据 | 1016 | robot_status_ultrasonic_req | 查询机器人的超声传感器数据 |  | 机器人状态API（端口：19204）
查询二维码数据(PGV) | 1017 | robot_status_pgv_req | 查询二维码数据(PGV)数据 |  | 机器人状态API（端口：19204）
查询机器人导航状态 | 1020 | robot_status_task_req | 查询机器人当前的导航状态, 导航站点, 导航相关路径(已经经过的站点, 尚未经过的站点)等 |  | 机器人状态API（端口：19204）
查询机器人任务状态 | 1110 | robot_status_task_status_package_req | 查询机器人任务状态 |  | 机器人状态API（端口：19204）
查询机器人定位状态 | 1021 | robot_status_reloc_req | 查询机器人当前的定位状态 |  | 机器人状态API（端口：19204）
查询机器人地图载入状态 | 1022 | robot_status_loadmap_req | 查询机器人当前地图载入状态 | 地图 | 机器人状态API（端口：19204）
查询顶升机构状态 | 1027 | robot_status_jack_req | 查询顶升机构状态 |  | 机器人状态API（端口：19204）
查询货叉(叉车)状态 | 1028 | robot_status_fork_req | 查询货叉(叉车)状态 |  | 机器人状态API（端口：19204）
查询辊筒（皮带）状态 | 1029 | robot_status_roller_req | 查询辊筒(皮带)状态 |  | 机器人状态API（端口：19204）
查询机器人报警状态 | 1050 | robot_status_alarm_req | 查询机器人当前的报警状态 |  | 机器人状态API（端口：19204）
查询批量数据1 | 1100 | robot_status_all1_req | 查询批量数据1 |  | 机器人状态API（端口：19204）
查询批量数据2 | 1101 | robot_status_all2_req | 查询批量数据2 |  | 机器人状态API（端口：19204）
查询批量数据3 | 1102 | robot_status_all3_req | 查询批量数据3 |  | 机器人状态API（端口：19204）
查询当前控制权所有者 | 1060 | robot_status_current_lock_req | 查询当前控制权所有者 |  | 机器人状态API（端口：19204）
查询机器人载入的地图以及储存的地图 | 1300 | robot_status_map_req | 查询机器人载入的地图以及储存的地图 | 地图 | 机器人状态API（端口：19204）
查询机器人当前载入地图中的站点信息 | 1301 | robot_status_station_req | 查询机器人当前载入地图中的站点信息 | 地图 | 机器人状态API（端口：19204）
查询指定地图列表的MD5值 | 1302 | robot_status_mapmd5_req | 查询指定地图列表的MD5值 | 地图 | 机器人状态API（端口：19204）
查询任意两点之间的路径 | 1303 | robot_status_get_path_req | 查询任意两点之间的路径 |  | 机器人状态API（端口：19204）
查询机器人支持标定列表 | 1509 | ROBOT_STATUS_CALIB_SUPPORT_LIST_REQ | 查询机器人支持标定列表 |  | 机器人状态API（端口：19204）
查询机器人标定状态 | 1510 | ROBOT_STATUS_CALIB_STATUS_REQ | 查询机器人标定状态 |  | 机器人状态API（端口：19204）
查询机器人标定文件 | 1511 | ROBOT_STATUS_CALIB_DATA_REQ | 查询机器人标定文件 |  | 机器人状态API（端口：19204）
查询机器人参数 | 1400 | robot_status_params_req | 查询机器人参数信息 |  | 机器人状态API（端口：19204）
下载机器人模型文件 | 1500 | robot_status_model_req | 下载机器人模型文件 |  | 机器人状态API（端口：19204）
上传机器人文件 | 1799 | robot_status_uploadfile_req | 上传机器人文件 |  | 机器人状态API（端口：19204）
下载机器人文件 | 1800 | robot_status_downloadfile_req | 下载机器人文件 |  | 机器人状态API（端口：19204）
查询机器人文件列表 | 1798 | robot_status_listfile_req | 查询机器人文件列表 |  | 机器人状态API（端口：19204）
查询机器人脚本列表 | 1506 | robot_status_script_info_req | 查询机器人脚本列表 | 脚本 | 机器人状态API（端口：19204）
查询机器人脚本详情列表 | 1507 | robot_status_script_detailslist_req | 查询机器人脚本详情列表 | 脚本 | 机器人状态API（端口：19204）
查询机器人脚本默认参数 | 1508 | robot_status_script_args_req | 查询机器人脚本默认参数 | 脚本 | 机器人状态API（端口：19204）
查询透传数据 | 1900 | robot_status_transparent_data_req | 查询透传的数据信息 |  | 机器人状态API（端口：19204）
计算机械臂坐标转换 | 1670 | robot_status_armcalculate_req | 计算机械臂坐标转换 |  | 机器人状态API（端口：19204）
查询机械臂状态 | 1669 | robot_status_armstatus_req | 查询机械臂状态 |  | 机器人状态API（端口：19204）
机械臂运动控制 | 1673 | robot_status_armmove_req | 机械臂运动控制 |  | 机器人状态API（端口：19204）
机械臂binTask任务 | 1671 | robot_status_armtask_req | 机械臂binTask任务 |  | 机器人状态API（端口：19204）
机器臂示教器面板控制 | 1674 | robot_status_armoperation_req | 机器臂示教器面板控制 |  | 机器人状态API（端口：19204）
仿真从文件识别 | 1676 | robot_status_recofiles_req | 仿真从文件识别 |  | 机器人状态API（端口：19204）
查询当前识别相机的点云图片 | 1675 | robot_status_cloudprojection_req | 查询当前识别相机的点云图片 |  | 机器人状态API（端口：19204）
运行电池外置脚本 | 1901 | robot_status_startbatteryscript_req | 运行外置脚本 | 脚本 | 机器人状态API（端口：19204）
停止电池外置脚本 | 1902 | robot_status_stopbatteryscript_req | 停止外置脚本 | 脚本 | 机器人状态API（端口：19204）
运行氛围灯脚本 | 1903 | robot_status_startdmxscript_req | 运行氛围灯脚本 | 脚本 | 机器人状态API（端口：19204）
停止氛围灯脚本 | 1904 | robot_status_stopdmxscript_req | 停止氛围灯脚本 | 脚本 | 机器人状态API（端口：19204）
查询驱动器参数 | 1750 | robot_status_canframe_req | 查询驱动器参数 |  | 机器人状态API（端口：19204）
查询建图时的3D二维码 | 1665 | robot_status_3dtag_req | 查询建图时的3D二维码 |  | 机器人状态API（端口：19204）
查询GNSS连接状态 | 1760 | robot_status_gnsscheck_req | 查询机器人 GNSS 连接状态 |  | 机器人状态API（端口：19204）
查询GNSS设备列表 | 1761 | robot_status_gnss_list_req | 查询机器人 GNSS 设备列表 |  | 机器人状态API（端口：19204）
查询当前播放音频名称 | 1850 | robot_status_sound_req | 查询当前播放音频名称 |  | 机器人状态API（端口：19204）
下载手柄自定义绑定事件 | 1852 | robot_status_joystick_keymap_req | 下载手柄自定义绑定事件 |  | 机器人状态API（端口：19204）
机器人控制API（端口：19205）
停止开环运动 | 2000 | robot_control_stop_req | 停止开环运动 |  | 机器人控制API（端口：19205）
确认定位正确 | 2003 | robot_control_comfirmloc_req | 确认定位正确 |  | 机器人控制API（端口：19205）
重定位 | 2002 | robot_control_reloc_req | 重定位 |  | 机器人控制API（端口：19205）
取消重定位 | 2004 | robot_control_cancelreloc_req | 取消重定位 |  | 机器人控制API（端口：19205）
开环运动 | 2010 | robot_control_motion_req | 开环运动（如果机器人正在执行导航任务，下发此条指令后导航任务会被取消） |  | 机器人控制API（端口：19205）
切换载入的地图 | 2022 | robot_control_loadmap_req | 切换载入的地图 | 地图 | 机器人控制API（端口：19205）
电机编码器标零 | 2024 | robot_control_clearmotorencoder_req | 对指定电机标零 |  | 机器人控制API（端口：19205）
称重传感器标零 | 2026 | robot_control_clear_weightdevvalue_req | 称重传感器标零 |  | 机器人控制API（端口：19205）
上传并切换载入地图 | 2025 | robot_control_upload_and_loadmap_req | 上传并切换载入地图 | 地图 | 机器人控制API（端口：19205）
机器人导航API（端口：19206）
路径导航 | 3051 | robot_task_gotarget_req | 路径导航 |  | 机器人导航API（端口：19206）
指定路径导航 | 3066 | robot_task_gotargetlist_req | 指定路径导航 |  | 机器人导航API（端口：19206）
平动 | 3055 | robot_task_translate_req | 平动，以固定速度直线运动固定距离 |  | 机器人导航API（端口：19206）
转动 | 3056 | robot_task_turn_req | 转动, 以固定角速度旋转固定角度 |  | 机器人导航API（端口：19206）
圆弧运动 | 3058 | robot_task_circular_req | 圆弧运动 |  | 机器人导航API（端口：19206）
启用和禁用线路 | 3059 | robot_task_path_req | 启用和禁用线路 |  | 机器人导航API（端口：19206）
托盘旋转 | 3057 | robot_task_spin_req | 对托盘进行旋转 |  | 机器人导航API（端口：19206）
暂停当前导航 | 3001 | robot_task_pause_req | 暂停当前导航 |  | 机器人导航API（端口：19206）
继续当前导航 | 3002 | robot_task_resume_req | 继续当前导航 |  | 机器人导航API（端口：19206）
取消当前导航 | 3003 | robot_task_cancel_req | 取消当前导航 |  | 机器人导航API（端口：19206）
查询机器人任务链 | 3101 | robot_tasklist_status_req | 查询机器人任务链 |  | 机器人导航API（端口：19206）
查询机器人所有任务链 | 3115 | robot_tasklist_list_req | 查询机器人所有任务链 |  | 机器人导航API（端口：19206）
执行预存任务链 | 3106 | robot_tasklist_name_req | 执行预存任务链 |  | 机器人导航API（端口：19206）
获取路径导航的路径 | 3053 | robot_task_target_path_req | 获取路径导航的路径 |  | 机器人导航API（端口：19206）
清除指定导航路径 | 3067 | robot_task_cleartargetlist_req | 清除指定导航路径 |  | 机器人导航API（端口：19206）
根据任务id清除指定导航路径 | 3068 | robot_task_safeclearmovements_req | 根据任务id清除指定导航路径 |  | 机器人导航API（端口：19206）
机器人配置API（端口：19207）
上传地图到机器人 | 4010 | robot_config_uploadmap_req | 上传地图到机器人 | 地图 | 机器人配置API（端口：19207）
抢占控制权 | 4005 | robot_config_lock_req | 抢占控制权 |  | 机器人配置API（端口：19207）
释放控制权 | 4006 | robot_config_unlock_req | 释放控制权 |  | 机器人配置API（端口：19207）
配置超声 | 4130 | robot_config_ultrasonic_req | 配置超声 |  | 机器人配置API（端口：19207）
清除货物形状 | 4356 | robot_config_clear_goodsshape_req | 清除货物形状 |  | 机器人配置API（端口：19207）
设置货架描述文件 | 4357 | robot_config_set_shelfshape_req | 设置当前使用的货架描述文件 |  | 机器人配置API（端口：19207）
配置 GNSS 为 Rover 模式 | 4462 | robot_config_set_gnss_rover_req | 配置 GNSS 为 Rover 模式 |  | 机器人配置API（端口：19207）
配置 GNSS 默认波特率 | 4461 | robot_config_set_gnss_baudrate_req | 配置 GNSS 默认波特率 |  | 机器人配置API（端口：19207）
配置驱动器参数 | 4400 | robot_config_send_canframe_req | 配置驱动器参数 |  | 机器人配置API（端口：19207）
重置 GNSS 硬件配置 | 4460 | robot_config_reset_gnss_req | 重置 GNSS 硬件配置 |  | 机器人配置API（端口：19207）
移除动态障碍物 | 4352 | robot_config_removeobstacle_req | 移除动态障碍物 |  | 机器人配置API（端口：19207）
删除机器人上的地图 | 4012 | robot_config_removemap_req | 删除机器人上的地图 | 地图 | 机器人配置API（端口：19207）
临时修改机器人参数 | 4100 | robot_config_setparams_req | 临时修改机器人参数 |  | 机器人配置API（端口：19207）
永久修改机器人参数 | 4101 | robot_config_saveparams_req | 永久修改机器人参数 |  | 机器人配置API（端口：19207）
恢复机器人参数为默认值 | 4102 | robot_config_reloadparams_req | 恢复机器人参数为默认值 |  | 机器人配置API（端口：19207）
配置机器人推送端口 | 4091 | robot_config_push_req | 配置推送端口 19301 |  | 机器人配置API（端口：19207）
电机清错 | 4151 | robot_config_motor_clear_fault_req | 电机清错 |  | 机器人配置API（端口：19207）
电机标零 | 4150 | robot_config_motor_calib_req | 电机标零 |  | 机器人配置API（端口：19207）
上传模型文件到机器人 | 4200 | robot_config_model_req | 上传模型文件到机器人 |  | 机器人配置API（端口：19207）
从机器人下载地图 | 4011 | robot_config_downloadmap_req | 从机器人下载地图 | 地图 | 机器人配置API（端口：19207）
上传机器人脚本 | 4021 | robot_config_uploadscript_req | 上传机器人脚本 | 脚本 | 机器人配置API（端口：19207）
下载机器人脚本 | 4022 | robot_config_downloadscript_req | 下载机器人脚本 | 脚本 | 机器人配置API（端口：19207）
删除机器人脚本 | 4023 | robot_config_removescript_req | 删除机器人脚本 | 脚本 | 机器人配置API（端口：19207）
3D二维码建图 | 4353 | robot_config_3dtagmapping_req | 3D二维码建图 | 地图 | 机器人配置API（端口：19207）
配置 DI | 4140 | robot_config_DI_req | 配置 DI |  | 机器人配置API（端口：19207）
设置标定过程数据 | 4201 | ROBOT_CONFIG_CALIB_PUSH_DATA_REQ | 设置标定过程数据 |  | 机器人配置API（端口：19207）
确认标定数据 | 4202 | ROBOT_CONFIG_CALIB_CONFIRM_REQ | 确认标定数据 |  | 机器人配置API（端口：19207）
根据标定类型清除标定数据 | 4203 | ROBOT_CONFIG_CALIB_CLEAR_REQ | 根据标定类型清除标定数据 |  | 机器人配置API（端口：19207）
清空 robot.cp 文件 | 4209 | ROBOT_CONFIG_CALIB_CLEAR_ALL_REQ | 清空 robot.cp 文件 |  | 机器人配置API（端口：19207）
设置第三方 Warning | 4802 | robot_config_setwarning_req | 设置第三方 Warning |  | 机器人配置API（端口：19207）
清除第三方 Warning | 4803 | robot_config_clearwarning_req | 清除第三方 Warning |  | 机器人配置API（端口：19207）
设置第三方 Error | 4800 | robot_config_seterror_req | 设置第三方 Error |  | 机器人配置API（端口：19207）
清除机器人当前所有报错 | 4009 | robot_config_clearallerrors_req | 清除机器人当前所有报错 |  | 机器人配置API（端口：19207）
运行信息复位 | 4450 | robot_config_clear_odo_req | 运行信息复位 |  | 机器人配置API（端口：19207）
清除货架描述文件 | 4356 | robot_config_clear_goodsshape_req | 清除货架描述文件 |  | 机器人配置API（端口：19207）
清除第三方 Error | 4801 | robot_config_clearerror_req | 清除第三方 Error |  | 机器人配置API（端口：19207）
插入动态障碍物(机器人坐标系) | 4350 | robot_config_addobstacle_req | 插入动态障碍物(机器人坐标系) |  | 机器人配置API（端口：19207）
插入动态障碍物(世界坐标系) | 4351 | robot_config_addgobstacle_req | 插入动态障碍物(世界坐标系) |  | 机器人配置API（端口：19207）
上传手柄自定义绑定事件 | 4470 | robot_config_joystick_bind_keymap_req | 上传手柄自定义绑定事件 |  | 机器人配置API（端口：19207）
其他API（端口：19210）
下载音频文件 | 6031 | robot_other_download_audio_req | 下载音频文件 |  | 其他API（端口：19210）
上传音频文件 | 6030 | robot_other_upload_audio_req | 上传音频文件 |  | 其他API（端口：19210）
写入modbus数据 | 6086 | ROBOT_OTHER_SET_MODBUS_REQ | 写入modbus数据 |  | 其他API（端口：19210）
写入外设用户自定义数据 | 6049 | robot_other_write_peripheral_data_req | 写入外设用户自定义数据（对于hook、jack、roller）三类外设 |  | 其他API（端口：19210）
更新透传数据 | 6900 | robot_other_update_transparent_data_req | 更新透传数据 |  | 其他API（端口：19210）
库位检测 | 6901 | robot_other_bin_detect_req | 触发一次库位检测 |  | 其他API（端口：19210）
停止货叉 | 6041 | robot_other_stop_fork_req | 停止货叉 |  | 其他API（端口：19210）
停止播放音频 | 6012 | robot_other_stop_audio_req | 停止播放音频 |  | 其他API（端口：19210）
软急停 | 6004 | robot_other_softemc_req | 软急停 |  | 其他API（端口：19210）
设置虚拟 DI | 6020 | robot_other_setvdi_req | 设置虚拟 DI |  | 其他API（端口：19210）
设置继电器 | 6003 | robot_other_setrelay_req | 设置继电器 |  | 其他API（端口：19210）
批量设置 DO | 6002 | robot_other_setdos_req | 批量设置 DO |  | 其他API（端口：19210）
设置 DO | 6001 | robot_other_setdo_req | 设置 DO |  | 其他API（端口：19210）
设置充电继电器 | 6005 | robot_other_setchargingrelay_req | 设置充电继电器 |  | 其他API（端口：19210）
电机使能与去使能 | 6201 | robot_other_set_motor_enable_req | 电机使能与去使能 |  | 其他API（端口：19210）
设置货叉高度 | 6040 | robot_other_set_fork_height_req | 设置货叉高度 |  | 其他API（端口：19210）
辊筒(皮带)停止 | 6067 | robot_other_roller_stop_req | 辊筒(皮带)停止 |  | 其他API（端口：19210）
辊筒(皮带)左下料 | 6062 | robot_other_roller_left_unload_req | 辊筒(皮带)左下料 |  | 其他API（端口：19210）
辊筒(皮带)右下料 | 6064 | robot_other_roller_right_unload_req | 辊筒(皮带)右下料 |  | 其他API（端口：19210）
辊筒(皮带)向右滚动 | 6054 | robot_other_roller_right_roll_req | 辊筒(皮带)向右滚动 |  | 其他API（端口：19210）
辊筒(皮带)右预上料 | 6066 | robot_other_roller_right_pre_load_req | 辊筒(皮带)右预上料 |  | 其他API（端口：19210）
辊筒(皮带)右上料 | 6063 | robot_other_roller_right_load_req | 辊筒(皮带)右上料 |  | 其他API（端口：19210）
辊筒(皮带)向左滚动 | 6053 | robot_other_roller_left_roll_req | 辊筒(皮带)向左滚动 |  | 其他API（端口：19210）
辊筒(皮带)左右反向 | 6068 | robot_other_roller_left_right_inverse_req | 辊筒(皮带)左右反向 |  | 其他API（端口：19210）
辊筒(皮带)左预上料 | 6065 | robot_other_roller_left_pre_load_req | 辊筒(皮带)左预上料 |  | 其他API（端口：19210）
辊筒(皮带)左上料 | 6061 | robot_other_roller_left_load_req | 辊筒(皮带)左上料 |  | 其他API（端口：19210）
辊筒(皮带)前下料 | 6056 | robot_other_roller_front_unload_req | 辊筒(皮带)前下料 |  | 其他API（端口：19210）
辊筒(皮带)向前滚动 | 6051 | robot_other_roller_front_roll_req | 辊筒(皮带)向前滚动 |  | 其他API（端口：19210）
辊筒(皮带)前预上料 | 6057 | robot_other_roller_front_pre_load_req | 辊筒(皮带)前预上料 |  | 其他API（端口：19210）
辊筒(皮带)前上料 | 6055 | robot_other_roller_front_load_req | 辊筒(皮带)前上料 |  | 其他API（端口：19210）
辊筒(皮带)前后反向 | 6069 | robot_other_roller_front_back_inverse_req | 辊筒(皮带)前后反向 |  | 其他API（端口：19210）
辊筒(皮带)后下料 | 6059 | robot_other_roller_back_unload_req | 辊筒(皮带)后下料 |  | 其他API（端口：19210）
辊筒(皮带)向后滚动 | 6052 | robot_other_roller_back_roll_req | 辊筒(皮带)向后滚动 |  | 其他API（端口：19210）
辊筒(皮带)后预上料 | 6060 | robot_other_roller_back_pre_load_req | 辊筒(皮带)后预上料 |  | 其他API（端口：19210）
辊筒(皮带)后上料 | 6058 | robot_other_roller_back_load_req | 辊筒(皮带)后上料 |  | 其他API（端口：19210）
继续播放音频 | 6011 | robot_other_resume_audio_req | 继续播放音频 |  | 其他API（端口：19210）
清除载货状态 | 6080 | robot_other_reset_cargo_req | 清除载货状态 |  | 其他API（端口：19210）
播放音频 | 6000 | robot_other_play_audio_req | 播放音频, 播放指定的音频文件 |  | 其他API（端口：19210）
暂停播放音频 | 6010 | robot_other_pause_audio_req | 暂停播放音频 |  | 其他API（端口：19210）
顶升机构下降 | 6071 | robot_other_jack_unload_req | 顶升机构下降 |  | 其他API（端口：19210）
顶升机构停止 | 6072 | robot_other_jack_stop_req | 顶升机构停止 |  | 其他API（端口：19210）
顶升定高 | 6073 | robot_other_jack_set_height_req | 顶升调整至固定高度 |  | 其他API（端口：19210）
顶升机构上升 | 6070 | robot_other_jack_load_req | 顶升机构上升 |  | 其他API（端口：19210）
牵引下料 | 6083 | robot_other_hook_unload_req | 牵引下料 |  | 其他API（端口：19210）
牵引上料 | 6082 | robot_other_hook_load_req | 牵引上料 |  | 其他API（端口：19210）
开始标定 | 6110 | ROBOT_OTHER_CALIBRATE_REQ | 开始标定 |  | 其他API（端口：19210）
取消标定 | 6111 | ROBOT_OTHER_ENDCALIBRATE_REQ | 取消标定 |  | 其他API（端口：19210）
获取当前标定结果 | 6112 | ROBOT_OTHER_CALIB_RESULT_REQ | 获取当前标定结果 |  | 其他API（端口：19210）
标定过程可视化 | 6115 | robot_other_calib_allinone2_req | 标定过程可视化 |  | 其他API（端口：19210）
开始扫描地图 | 6100 | robot_other_slam_req | 开始扫描地图 | 地图 | 其他API（端口：19210）
停止扫描地图 | 6101 | robot_other_endslam_req | 停止扫描地图 | 地图 | 其他API（端口：19210）
绑定货物到料箱 | 6804 | robot_other_set_container_goods_req | 绑定货物到料箱 |  | 其他API（端口：19210）
解绑指定货物 | 6801 | robot_other_clear_goods_req | 解绑指定货物 |  | 其他API（端口：19210）
从指定料箱解绑货物 | 6802 | robot_other_clear_container_req | 从指定料箱解绑货物 |  | 其他API（端口：19210）
从所有料箱解绑货物 | 6803 | robot_other_clear_all_containers_goods_req | 从所有料箱解绑货物 |  | 其他API（端口：19210）
获取音频文件列表 | 6033 | robot_other_audio_list_req | 获取音频文件列表 |  | 其他API（端口：19210）
Replay | 6910 | robot_other_replay_req | Replay插件API |  | 其他API（端口：19210）
机器人推送API（端口：19301）
机器人推送 |  | robot_push | 机器人数据推送 |  | 机器人推送API（端口：19301）
配置机器人推送端口 | 9300 | robot_push_config_req | 配置推送端口 19301 |  | 机器人推送API（端口：19301）
脚本